## 表５
表5 作業・操作に関する不具合を検討するためのずれの例
作業・操作の順番 | 作業・操作を実行しない
逆の順番で作業・操作を実行する
一部の作業・操作のみを実行する
余計な作業・操作を実行する
異なる作業・操作を実行する
作業・操作の時期 | 作業・操作の実行が早過ぎる
作業・操作の実行が遅過ぎる
作業・操作の時間 | 作業・操作時間が長過ぎる
作業・操作時間が短過ぎる
充填量 | 充填量がゼロ
充填量が多過ぎる
充填量が少な過ぎる

## 表６(a)
表6 設備・装置に関する不具合の例
(a) 容器・配管系の破損
容器・配管系 | 説明 | 不具合，及び引き起こされるプロセス異常の例
配管 | 流量，耐圧，耐食性などにより，多種多様のものがある．振動が伝わると劣化が進みやすく，ジョイント部も含めた点検・管理が必要である． | 閉塞，圧力損失の増大，内圧低下，減圧不良，逆流，漏洩，漏れ込み，圧力の急変（水撃）など
ダクト | 配管と比べると径が大きく大流量であることが多い．給気系や排気系などでしばしば共通設備として使われる． | 配管と同様の不具合．一般に耐圧性能や構造強度は配管よりも劣る．共通設備では，流れ込み防止施策がないと異常時に逆流が起きる．設計条件（温度，圧力，風量）を超えて凝縮性プロセス流体が流れた場合には，ダクト内で凝縮することがあり，漏出や堆積，可燃性・蓄熱性の変性物の生成につながる．
タンク | 気体用と液体用が一般的だが，粉体に使われることがある．一時貯留から長期保管まで用途は様々． | 漏洩，漏れ込み，破裂，貯留中の物性（粘度，温度など）の変動，揮発分喪失，保温あるいは加温・冷却不良，不均一な温度分布，液面計と液面の不一致が起こりうる．ジャケットや内部コイル付きのタンクでは，その内部の熱媒・冷媒が漏れることがある．
容器 | タンクと比べると容量は少なめのもの．平常時に高圧であったり減圧であったりすることが多い． | タンクと同様の不具合が考えられる．高圧あるいは減圧の場合には，破裂，内圧低下，減圧不良，圧力の急変に注意が必要となる．
コンテナー | 輸送用又は保管用の入れ物で，蓋あるいは栓により密閉できるもの．メンテナンス不良でのトラブルが散見されるので，点検・管理が重要である． | 漏洩，漏れ込み，酸欠，内容物の劣化が考えられる．移動用のものでは，コンテナー自身の劣化が起こりやすい．
フレキシブルホース | 振動がある箇所や地震対策，作業範囲の拡大に必須である配管部品．浸透性と耐久性に応じた素材の選定の他，ジョイント部の緩みなどの点検と管理がポイント． | 配管と同様の不具合．一般に耐圧性能や材料強度，経年劣化が問題になりやすい．
サイトグラス | 覗き窓や液面計のこと．金属部とのシール部分が弱点であり，メンテナンスが必要である． | 配管と同様の不具合．透明部分（ガラス，プラスチック）は一般に強度が低い．
ガスケット／シール | 部品間の密閉性を保つための消耗部品．消耗品であり，交換時には同一規格のものを用いる． | 配管と同様の不具合．内圧低下，減圧不良，漏洩，漏れ込みなどの原因になりやすい．

## 表６(b)
表6 設備・装置に関する不具合の例
(b) 機器故障
機器 | 説明 | 不具合，及び引き起こされるプロセス異常の例
圧力放出弁・安全弁 | 設備・機器内の圧力を下げるための弁 | 動作せず，閉塞，流量不足，平常時の漏洩・漏れ込み．大気放出をした時には，放出完了後に大気の逆流が起こりやすい．また，放出時の摩擦や静電気により着火する場合や，放出部に存在する異物（錆など）がトラブルの原因になる場合がある．
ポンプ | 吸い込み型と送り出し型がある．ポンプだけでなく送り側及び受け側の状態も合わせて見ることがポイント． | 流れの停止，流量の増減，気泡の混入，圧力の増減，吸込圧力上昇，構成部品の混入，漏洩，漏れ込みなどが起こる．また，受け側の圧力との差圧により意図しない流れが起きる．
コンプレッサー | 気体を圧縮して昇圧するもの．圧縮時に発熱する． | ポンプと同様だが，特に流量減と圧力低下が起きやすい．可燃性蒸気を扱う場合には，発火することがある．
攪拌機 | 液体と液体の混合や液体に固体を溶かす時に使用される．分離防止用のものもある．設計範囲外の運転はトラブルに直結する． | 混合した物質の分離，温度や濃度の不均一，構成部品の混入が考えられる．攪拌軸とそのシール部が弱点であり，疲労破壊の他，漏洩や混入が起きることがある．
バルブ | 開閉バルブと調整バルブ，手動操作式と動力操作式がある．遠隔操作ができることもある． | 閉のまま開かない，開いたまま閉まらない，全閉にならず漏れがある．全開にならず流量不足が起こりうる．
調整バルブでは，上記の他，開度が変わらない，開度が指示と異なるといった不具合もある．これらの不具合により，液面や圧力レベルの変動，熱媒用のものであれば，温度の変動が起きる．
センサーと計測器 | 圧力や温度，流量などを計測する．制御用のものと監視用のものがある． | 計測値が想定範囲以外の場合，計測値が実際値よりも過小又は過大表示となる．計測値に時間遅れ．信号が来ていても読み取れない場合もある．計測値にぶれがあり不安定．外部要因による信号途絶や表示装置の不具合（過小，過大，ぶれ，表示せず）を考える必要がある．
コントロール系 | 動作用の動力源が必要．多重化などの対策が可能．異常に気付かずに運転を継続することを含む． | 指示と異なる動作や動作をしないなど，コントロール先の機器において，すべての不具合があり得る．異常状態が別の異常状態の原因となりやすい．停止することが危険である場合がある．
ベント | 容器などにおいて，内圧と外気圧をバランスさせるもの | 配管・ダクト及び圧力放出弁・安全弁と同様のトラブルと配慮が必要である．

## 表６(c)
表6 設備・装置に関する不具合の例
(c) ユーティリティー喪失
ユーティリティ | 説明 | 不具合，及び引き起こされるプロセスのずれの例
電気 | 制御用，動力用，照明用，熱源用など用途は幅広い． | 停電が起きた直後から，回転機器を始めとして，電気機器のすべてが停止したり，機能が低下したりする．なお，バックアップ電源が備わっていれば，損失を回避できるが，バックアップ可能な時間には制限がある．
窒素 | 不活性ガス雰囲気用や酸素濃度の調整用のもの．液体窒素が極低温の保温用に使用されることがある． | 供給停止による即座の影響は少ないが，不活性ガス環境や酸素濃度を調整した空間が乱される．液体窒素では極低温が保持されなくなる．
水 | 水温により，冷水，常温水，温水がある．動力用に使用されることがある． | 加温又は冷却用の場合は，目標温度からずれが生じる．希釈用の場合は，その目的物質の濃度にずれが生じる．動力用の場合は，対象機器が動作しなくなったり動作不良を起こしたりする．
冷媒・熱媒 | 熱を移動させるための媒体．ヒートポンプに使われる． | 送給先において，冷却又は加熱の目標温度からのずれが生じる．
空気 | 希釈用，燃焼用，動力用，空冷用，乾燥用などとして用いられる． | 空気不足により，希釈用ならば目的物質の濃度のずれが起きたり，燃焼用ならば燃焼不良が起きたりする．この他，乾燥不良，冷却不良が起きることがある．動力用の場合は，対象機器が動作しなくなったり動作不良を起こしたりする．
換気 | 有害物質や粉じんなどを運び出す場合と，消費された空気を補う場合がある． | 有害物質の濃度上昇，不純物の混入，粉じん濃度の上昇，作業環境の悪化，酸素不足による燃焼不良や酸欠事故
蒸気 | 熱媒・熱源であることが多いが，動力用に使われる場合がある． | 熱媒に準じる．凝縮水がトラブル（閉塞，腐食など）の原因となりやすい．

## 表７
表7 外部要因の例
外部要因の例 | 不具合，及び引き起こされるプロセスのずれの例
停電 | すべての電気機器・電気設備の停止に伴う不具合
極端な天候 | 豪雨，洪水，高波，高潮，積雪，冷温害，高温害，落雷，雷障害，突風，竜巻，雹（ひょう），台風，気圧変化，結露など
大規模な自然災害（地震・津波・地割れ・地盤の隆起と沈下・土砂崩れ・地滑り・雪崩・噴火など） | 原料を積み上げているところ（ストックヤード）；転倒防止が必要，オフサイト系も含めてプロセスと考える．地震を始めとする自然災害は，同時に多くの要因を引き起こす可能性があり，例えば，設備の破壊と電力や水などの喪失が同時に起こりえる．さらに，防災設備・消火設備までもが使用できなくなる可能性がある．
近隣の事故による影響 | 火災の延焼，飛翔物の飛来，爆風，停電，共同ユーティリティーの停止，可燃性ガスや引火性液体，毒性物質の流入など
車両衝突 | 車両同志ならば，車両の燃料による危険性に加え，車両に積載中の化学物質の危険性が発現する．車両と設備の衝突ならば，車両の燃料による危険性に加え，その衝撃の大小に応じて，その設備が有する危険性が発現する．
破壊行為／妨害 | 侵入可能な区域にあるすべての機器，設備における不具合

## 表８(a)
表8 起こりうる事故影響の例
(a) プロセス災害（漏洩・放出，火災，爆発，破裂）
漏洩・放出 |  | 容器や配管などの中に閉じ込められていた物質が，その外側に噴出・漏洩する．
火災 |  | 意図に反して発生・拡大した燃焼のこと．その状態によって以下の種類がある．
| プール火災 | 滞留した可燃性液体の表面で着火し，燃焼している状態．
| ジェット火災 | 容器や配管の穴から噴出している可燃性液体に着火し，燃焼している状態．大規模な現象になると火炎が建物を貫くことがある．
| フラッシュ火災 | 漏洩した可燃性液体が蒸発し，可燃性の蒸気となった状態で着火し，短時間だけ燃焼する現象．漏洩量によっては火災の範囲が大規模になり，それによる熱の影響が大きい．
| ファイヤーボール | 容器が大規模に破壊されるなどして，大気中での可燃性蒸気の着火，火災が大規模で起こると，大気中に巨大な球状の火炎を形作る．この球状の火炎をファイヤーボールという．熱を遮るものが少なくなるため，熱の影響が著しい．
爆発 |  | 蓄えられた，あるいは急激に発生した圧力が解放され，急激に体積が膨張する現象．化学反応で発生するエネルギーによる場合と，圧縮された気体の膨張による場合がある．
| 内部爆発（装置内，屋内） | 密閉された空間（装置内，屋内）で可燃性物質や反応性の物質が燃焼・反応し，爆発する現象．もし生じた圧力が構造物の耐圧を超えると，構造物が破壊される．
| 蒸気雲爆発 | 大気中に形成された可燃性蒸気・ガスの雲が急速に燃焼することによって発生する爆発．爆風が広範囲の構造物に影響を及ぼす．
| 平衡破綻型爆発 | 高圧の容器内で，液体とその液体の蒸気が平衡状態にあったが，容器が破壊することにより平衡が破れ，急激に液体が気化することにより発生する爆発．
| BLEVEs （沸騰液膨張蒸気爆発） | 可燃性液体を入れている容器で，高圧の状態で液体とその蒸気が平衡状態になっているところで，容器が破壊することにより平衡が破れて平衡破綻型爆発が起き，さらにその可燃性蒸気に着火して蒸気雲爆発を起こす現象．一気に大量の可燃性蒸気に着火するため，極めて大きな被害となりがちである．
| 粉じん爆発 | 粉じんが空気中に浮遊・分散して，ある濃度範囲で空気と混合した時，何らかの着火源により発火して，急激に燃焼することにより発生する爆発．空気中で燃える固体といくつかの種類の金属は，細かくすれば粉じん爆発を起こす危険性がある．
| 爆ごう | 火炎の伝播速度が音速を超えて衝撃波を伴いながら燃焼する現象．爆発圧力が極めて大きくなり，破壊力が格段に大きくなる．
| 液体と固体の爆ごう | 火薬などの爆ごう．気体の爆ごうと比べると爆ごうが伝播する速度が一般に速く，発生する圧力がさらに大きくなる．
破裂 |  | 高圧の気体を入れている容器が破損した結果，圧力が解放され，周囲への爆風や容器の破片の飛散が起きる現象．容器の破損には，容器内の圧力が容器の耐圧を超えた場合と，材料又は構造上の問題により容器の耐圧が低下した場合がある．

## 表８(b)
表8 起こりうる事故影響の例
(b) プロセス災害発生に伴い，引き起こされるその他の影響
その他影響の例 |  | 説明
影響
| 毒性 | 漏洩した物質が毒性を持つものであれば，人に影響を及ぼす．
| 腐食 | 腐食性を持つ物質が漏洩すると，人の眼・皮膚などに影響を及ぼす．また，周りの構造物を腐食させる可能性がある．
| 熱的影響 | 火災などで高温にさらされることにより，火傷など，甚大な影響を及ぼす．また，周りの構造物の強度を低下させる可能性がある．
| 過圧影響 | 爆発などにより圧力を受けると，人であれば鼓膜，肺などの損傷などの甚大な影響を及ぼす．また，周りの構造物を破壊する可能性がある．
| 飛翔物 | 爆発などで破壊した構造物の破片が飛翔することで，人にあたると怪我などの影響がある．また，周りの構造物を破壊する．
その他への影響
| コミュニティ | 大規模な火災・爆発・放出が発生すると，地域住民や家屋などにも被害が出る．
| 従業員 | 火災・爆発・放出が発生すると，最も影響を受けやすい人は従業員である．また，身近な人が被害を受けることで，精神的な混乱や動揺も起きやすい．
| 環境 | 毒性・有害性を持つ物質が大規模に放出されると，プロセス外の環境への生態系にも影響を及ぼす．
| 資産 | 火災・爆発・放出の発生によって，プラントや製品などが損傷することで，資産にも影響が出る．
| 生産・製造 | 火災・爆発・放出の発生によってプラントが損傷することで，生産・製造ができなくなる．直接の被害がなくとも，規制当局の指導などによって操業ができなくなる．

## 表９
表9 リスク低減措置の種類（優先順位）
優先順位 | リスク低減措置の種類 | 説明
1 | A) 本質安全対策[1] | 危険性若しくは有害性が高い化学物質等の使用の中止又は危険性若しくは有害性のより低い物への代替 化学反応のプロセス等の運転条件の変更，取り扱う化学物質等の形状の変更等による，負傷が生ずる可能性の度合又はばく露の程度の低減
2 | B) 工学的対策 | 化学物質等に係る機械設備等の防爆構造化，安全装置の二重化等の工学的対策又は化学物質等に係る機械設備等の密閉化，局所排気装置の設置等の衛生工学的対策
3 | C) 管理的対策 | 作業手順の改善，マニュアルの整備，教育訓練・作業管理等の管理的対策
4 | D) 保護具の着用[2] | 安全靴，保護手袋など個人用保護具の使用
[1] 本質安全設計については，参考資料Cも参照のこと．
[2] 静電気発生対策のための作業着等の着用は，本質安全対策に含まれる．その他の保護具の着用は労働災害防止のために利用されるが，実際の作業現場等へ入る際に当然のことである．

## 表10
表10 プロセス災害防止のための多重防護によるリスク低減措置と事例
リスク低減措置の目的 | 説明 | A) 本質安全対策 | B) 工学的対策 |  | C) 管理的対策 | D) 保護具の着用
a) 異常発生防止対策 | 主に初期事象の発生を防止するための対策であり，異常を発生させない，あるいは異常が発生しても封じ込めシステムの適切な設計などで，正常な運転状態に保つ． ※ 通常の運転状態（Normal）からの逸脱を回避することが目的． | 単体の健全設計： ・最大負荷での機器設計 ・腐食に対する適切材料選定など 誤操作防止設計： ・バルブ・計器の誤操作防止対策 ・人間特性を考慮した作業環境設計 参考資料C（表C1）の「除去と代替」及び「より安全な条件」なども含む | 基本プロセスシステム（BPCS）：フィード組成の変化のような予想される変化や傾向，蒸気圧力，冷却水温度，外気状況の変化，徐々に蓄積される熱交換器（特にチューブ）の汚れのようなユーティリティパラメーターの変動に適切に対応 機器の信頼性設計： ・信頼性の高いセンサーの使用 ・予備機の設置，冗長化，機能としての信頼性向上など ユーティリティーの信頼性設計： ・電力計装用空気 ・冷却水系などの冗長化による信頼性確保（冷却系は予備機の自動起動などのバックアップ機能） その他： ・相互に接触してはならない物質が接触する可能性を減らすための分離装置，専用機器，その他設備 ・プロセス配管や機器に影響を与えるメンテナンス活動や車両交通による外的要因の可能性を減らすための防護措置（ガードや防護壁） |  | 作業（操作）手順書の改訂： ・主要な封じ込めシステムの適切な設計と設置とそれらの機能を維持するための検査，テスト，メンテナンス ・不適切な作業手順の可能性を減らすための手順（書）の改訂（改訂に伴う運転員教育・訓練） ・物質，機器，手順，人，技術に関する変更管理 ・正常運転からの逸脱（ずれ）の原因を同定する仕組み
b) 異常発生検知手段 | 異常が発生した場合のプロセス変数（流量，温度，圧力，液レベル，組成など）のずれ発生を検知する．検知した結果を基に，a)異常発生防止策，c)事故発生防止対策，又はd)被害の局限化対策でどのように対応するかを考える． |  | 異常検知・警報システム： ・プロセス特性に応じた検知器の設置 ・検知すべきパラメータの決定 ・ガス・油検知警報システム
c) 事故発生防止対策 | 主に初期事象発生からプロセス災害発生までの異常伝播（中間事象）を防ぐための対策であり，危険源が顕在化しても，事故まで発展させないようにする． |  | フェイルセーフ設計：機器故障が発生しても安全な方向に移行する ・計装空気喪失時の調節弁の開閉方向 安全インターロック（人がいない場合，人がいても対応できない（時間的余裕が無い）場合）：特定された異常状態の検知に基づきシステムを自動的に安全な状態にする ・計装防護システム 着火源管理：引火性混合体が存在する中での着火の可能性を減らし，またそれによる火災，粉じん爆発，蒸気雲爆発（屋内・屋外）の損失事象を防ぐ 圧力放出設備：容器の過剰圧力を軽減し，容器爆発による損失事象を防ぐ ・緊急脱圧システム ・安全弁 その他： ・手動放出や急冷システム |  | 運転員対応（時間的余裕がある場合）： ・損失事象が発生しうる前に手動でプロセスをシャットダウンするための安全警報あるいは異常状態対応（マニュアルの整備と教育・訓練）
d) 被害の局限化対策 | 主にプロセス災害発生後の影響（被害）を減らすための対策であり，事故が発生しても事故の拡大を阻止する，又は避難などにより被害を許容可能なレベルまで下げる． | 参考資料C（表C1）の「保有量の低減」なども含む． | 流出量の局限化： ・漏洩箇所の自動又は遠隔駆動遮断弁 ・工程毎の緊急遮断弁 ・緊急脱圧弁 ・緊急移液設備 流出液体の拡大防止： ・貯蔵設備の防油堤／防波堤 ・ユニット区画毎の仕切堤 ・プラント設備区画毎の仕切堤 着火源の管理： ・防爆電気設備 ・可燃性ガスの希釈・拡散のためのスチームカーテン・ウォーターカーテン ・静電気安全対策 ・避雷針 火災・爆発発生時の拡大防止： ・設備間距離 ・設備レイアウト ・火災検知器，消火設備，散水設備，泡消火器 ・蒸気緩和システム ・ウォーターカーテン ・防火壁 ・耐火・耐爆構造 | 緊急時対応： ・消防車など緊急車両用アクセス ・非常照明設備 ・構内連絡用通信設備 ・工業用監視カメラ その他： ・爆発放散口 ・火災／漏洩検知と警報システム ・耐火性支持と構造用鋼 ・貯槽の断熱 ・居住建屋の耐爆構造 | 緊急時対応： ・避難経路の確保 ・緊急対応管理計画 | 緊急時の個人用保護具： ・ゴーグル（保護眼鏡） ・耐火服 ・避難時人工呼吸器
表10ではリスク低減措置の事例をマッピングしているが，必ずしもa)～d)の目的に分類されるわけではなく，複数の目的をカバーするリスク低減措置もある．

## 表11
表11 リスク見積りのための基準
(a) 危害の重篤度
重篤度（災害の程度） |  | 災害の程度・目安
致命的・重大（×） |  | ・死亡災害や身体の一部に永久的損傷を伴うもの ・休業災害（１ヵ月以上のもの），一度に多数の被災者を伴うもの ・事業場内外の施設，生産に壊滅的なダメージを与える （例：復旧に１年以上掛かる）
中程度（△） |  | ・休業災害（１ヵ月未満のもの），一度に複数の被災者を伴うもの ・事業場内の施設や一部の生産に大きなダメージがあり，復旧までに長期間を要するもの （例：復旧に半年程度掛かる）
軽度（○） |  | ・不休災害やかすり傷程度のもの ・事業場内の施設や一部の生産に小さなダメージがあるが，その復旧が短期間で完了できるもの （例：復旧に１カ月程度掛かる）
(b) 危害発生の頻度（可能性）
発生の頻度 |  | 発生の頻度の目安
高い又は比較的高い（×） |  | ・危害が発生する可能性が高い （例：1年に1度程度，発生する可能性がある）
可能性がある（△） |  | ・危害が発生することがある （例：プラント・設備のライフ（30～40年）に1度程度，発生する可能性がある）
ほとんどない（○） |  | ・危害が発生することはほとんどない （例：100年に1度程度，発生する可能性がある）
(c) リスクレベル
危害の重篤度
|  |  | 致命的・重大（×） | 中程度（△） | 軽度（○）
危害発生 の頻度 | 高い又は比較的高い（×） |  | Ⅲ | Ⅲ | Ⅱ
| 可能性がある （△） |  | Ⅲ | Ⅱ | Ⅰ
| ほとんどない （○） |  | Ⅱ | Ⅰ | Ⅰ
(d) リスクレベルの説明
リスク レベル | 優先度 |  | 生産開始への留意点
Ⅲ | 直ちに解決すべき，又は重大なリスクがある． |  | 措置を講ずるまで生産を開始してはならない． 十分な経営資源（費用と労力）を投入する必要がある．
Ⅱ | 速やかにリスク低減措置を講ずる必要のあるリスクがある． |  | 措置を講ずるまで生産を開始しないことが望ましい． 優先的に経営資源(費用と労力）を投入する必要がある．
Ⅰ | 必要に応じてリスク低減措置を実施すべきリスクがある． |  | 必要に応じてリスク低減措置を実施する．